## Calcolo
Calcolo di progetto
Dati di progetto
P = | 3 | kW
n1 = | 2000 | giri/min
w1 = | 210 | 1/s
i = | 2.5
 | 90 | °
 | 21.8014 | °
[6 empty] | modulo di tentativo m = | 2 | mm
| Parametri scelti |  |  |  |  | ulteriori dati calcolati
z*min = | 20 |  |  |  | d1max = | 40 | mm
z1min = | 18.5695 |  |  |  | d2max = | 100 | mm
z1 = | 20 |  |  |  | num. denti z2 = | 50
d1min = | 30 | mm |  |  | d1m = | 35 | mm
 | 20 | ° |  |  | velocità perif. V = | 3.68 | m/s
[5 empty] | lunghezza dente b = | 13.47 | mm
Caratteristiche materiale
[5 empty] | fattore f = | 7.0643e-05
samm = | 170 | N/mm2
Dati riferiti alle ruote cilindriche equivalenti
pamm = | 550 | N/mm2
[5 empty] | m* = | 1.75 | mm
hd = | 1
[5 empty] | z1* = | 21.5407
E1 = | 200000 | N/mm2
[5 empty] | z2* = | 53.8516
E2 = | 200000 | N/mm2
[5 empty] | y = | 0.347 | (fatt. di forma)
il calcolo a resistenza è basato |  |  |  |  | mentre per la verifica ad usura la
sulla seguente formula: |  |  |  |  | formula di riferimento è la seguente:
Risultati del calcolo a resistenza
| FTamm = | 1390.6 | N |  | Pamm = | 5.2 | kW
Risultati della verifica ad usura
| FTamm = | 503.8 | N |  | Pamm = | 1.9 | kW