## Calcolo
Verifica a resistenza
Dati caratteristici
Z1 = | 20
Z2 = | 60
mn = | 4 | mm
qn = | 20 | °
mf = | 4.4135 | mm
qf = | 21.8802 | °
 | 25 | °
ulteriori dati calcolati
b = | 40 | mm
[5 empty] | diam. rocchetto d1 = | 88.2702 | mm
n1 = | 1450 | giri/min
[5 empty] | diam. ruota d2 = | 264.8107 | mm
w1 = | 151.8436 | 1/s
[5 empty] | indice di riduz. i = | 3
Caratteristiche materiale |  |  |  |  | interasse I = | 176.5405 | mm
samm = | 210 | N/mm2 |  |  | velocità perif. V = | 6.71 | m/s
pamm = | 800 | N/mm2 |  |  | z1* = | 26.866
[5 empty] | spessore eff. L = | 24.17 | mm
Per il caso in esame
hd = | 1 |  |  | la verifica a resistenza è basata
sulla seguente formula:
y = | 0.37317
RISULTATI
| FTamm = | 11363.8574 | N |  | Pamm = | 76.2515 | kW