## Calcolo2
Verifica ad usura
Dati caratteristici
Z1 = | 20
Z2 = | 60
mn = | 4 | mm
qn = | 20 | °
mf = | 4.4135 | mm
qf = | 21.8802 | °
 | 25 | ° |  |  |  | ulteriori dati calcolati
b = | 40 | mm |  |  | diam. rocchetto d1 = | 80 | mm
n1 = | 1450 | giri/min |  |  | diam. ruota d2 = | 240 | mm
w1 = | 151.8436 | 1/s |  |  | indice di riduz. i = | 3
[5 empty] | interasse I = | 160 | mm
Caratteristiche materiale
[5 empty] | velocità perif. V = | 6.08 | m/s
samm = | 210 | N/mm2
[5 empty] | fattore f = | 6.887e-05
pamm = | 800 | N/mm2
26.866
| Per il caso in esame |  |  |  | fattore di forma y = | 0.37317
hd = | 1
la verifica ad usura è basata
E1 = | 200000 | N/mm2 |  | sulla seguente formula:
E2 = | 200000 | N/mm2
RISULTATI
| FTamm = | 6391.5529 | N |  | Pamm = | 38.9 | kW
confrontare il valore della potenza ammissibile con quello ottenuto mediante
la verifica a resistenza